## Recipes
Process Name | Type | Tool | Recipe | Material | Time (min) | Temperature (C) | Target Thickness/Depth (um) | Directional Fraction | Rate (um/min) | Stop Layer | Extra Parameters (JSON)
Capacitor Trench Etch | etch | ICP-RIE | Capacitor Trench Etch | Si |  |  | 0.42 | 0.92 | 0.12 | FALSE | {}
Capacitor Al2O3 | deposit | ALD | Capacitor Al2O3 | Al2O3 |  |  | 0.025 |  | 0.002 | FALSE | {"rate": 0.002}
Capacitor TiN | deposit | ALD | Capacitor TiN | TiN |  |  | 0.025 |  | 0.003 | FALSE | {"rate": 0.003}
Capacitor W Fill | deposit | CVD-W | Capacitor W Fill | W |  |  | 0.085 |  | 0.02 | FALSE | {"rate": 0.02}
Capacitor CMP | cmp | CMP-01 | Capacitor CMP | Si |  |  |  |  | 0 | TRUE | {"target_z": 0.0, "materials": "Al2O3,TiN,W"}
ILD SiO2 | deposit | PECVD | ILD SiO2 | SiO2 |  |  | 0.1 |  | 0.04 | FALSE | {"rate": 0.04}
Si Channel Pillars | deposit | Epitaxy | Si Channel Pillars | Si |  |  | 0.22 |  | 0 | FALSE | {"mode": "directional", "base_z": 0.0}
Gate Al2O3 | deposit | ALD | Gate Al2O3 | Al2O3 |  |  | 0.13 |  | 0 | FALSE | {"mode": "directional", "base_z": 0.045}
TiN Wordline Gate | deposit | PVD | TiN Wordline Gate | TiN |  |  | 0.075 |  | 0 | FALSE | {"mode": "directional", "base_z": 0.075}